## 制单
广州冒泡电商有限公司-大货生产制单
订单信息
订单编号:23SS-JY0347 | [6 empty] | 翻单类型: |  |  | 供应商:壹木肆水
生产跟单:文丽 |  |  |  | 交货日期: |  |  | 备注:工厂接单后必须车产前板交我司批复后方可生产大货
尺码 | XS/件 |  | S/件 |  | M/件 |  | L/件 |  | 总数量
黑色 | 15 |  | 45 |  | 45 |  | 15 |  | 120
白色 | 15 |  | 45 |  | 45 |  | 15 |  | 120
合计 | [8 empty] | 240
尺寸表
序号 | 部位 | 测量方法 |  | 公差 | XS/4 | 实量 | S/6 | 实量 | M/8 | 实量 | L/10 | 实量
1
2
3
4
5
6
7
8
9
10
11
12
工艺要求
工艺类型 |  | 描述
裁剪工艺说明 |  | 1.开裁前要对面料区分正反面，进行检验合格,并核对制单/样板/唛架三者一致方可开裁; 2.面料须缩水定型后松布24小时后方可开裁;对有缸差/中边色差等面料用避边差排唛架; 3.裁片（包括印花/绣花裁片）必须经检验合格后方可进行下一步生产.
尾部工艺说明 |  | 1.剪线要求：正面、反面线头都要剪干净，以双指甲不可夹起为准; 2.熨烫要求：整烫后外观整洁，不可有烫黄/烫焦/变色/起极光/渗胶/折痕/起皱/潮湿等现象; 3.包装要求：按照我司提供的包装方法进行包装.
通用工艺说明 |  | 1.止口:全件止口按纸样大小车缝，整件拼缝，饱满顺直，不能外露散口和毛须; 2.针距:及骨13-14针/寸，坎车12-13针/寸,四针六线16-17针/寸;平车10-11针/寸;吓苏13-14针/寸 3.线路:要求平顺,不能拉断，不能有多余的重线跟线头,不允许断线接线等情况.
车缝工艺说明 |  | 物料/唛头： 1.主唛订在后中的位置。 2.透明印字洗水尺码唛订在下脚左侧上12cm的位置。 3.整件针线用配色PP线。 做工： 1.后领捆条起拱大货请改善 2.夹底冚边起扭，要做平顺。 3.止口要均匀光滑，定位线要挑干净。
制单人:陈丽宇 |  |  |  | 审核:

## BOM
广州冒泡电商有限公司-大货BOM用量资料
订单编号:23SS-JY0347 |  |  | 订单数量:120+120 |  |  | 交货期:
面料描述 | 是否客供 | 编号 | 颜色 | 色号 | 成份 | 所用部位 | 幅宽(CM) | 克重(克) | 计量单位 | 用量 | 损耗率% | 订单数 | 合计 用量 | 备注
| 否 |  | 黑色 |  |  | 大身 |  |  | 米 |  | 10% | 120 | 0
| 否 |  | 白色 |  |  | 大身 |  |  | 米 |  | 10% | 120 | 0
合计
辅料描述 | 是否客供 | 编号 | 颜色 | 色号 | 成份 | 所用部位 | 规格 | 克重(克) | 计量单位 | 用量 | 损耗率% | 订单数 | 合计 用量 | 备注
洗水唛 | 否 |  |  |  |  | 后腰头 | 7.5*2CM |  | 个 | 1 | 3% | 240 | 247.2
吊牌（别针/绳) | 是 |  |  |  |  | 后腰头 | 12*5CM |  | 套 | 1 | 3% | 240 | 247.2
合格证 | 是 |  |  |  |  | 吊牌 | 8.5*3.6CM |  | 张 | 1 | 3% | 240 | 247.2
拉链袋 | 是 | [5 empty] | 35*25CM |  | 个 | 1 | 3% | 240 | 247.2

## 批办评语1
广州冒泡电商有限公司：批办评语
订单款号： | 23SS-JY0347 |  | 批办师： |  | 彭小平 | 批办类型：
供应商： | 壹木肆水 |  | 设计师： |  | 静怡 | 批办日期： | 2022-12-28
样衣批复意见 FITTING SAMPLE APPROVAL COMMENT
设计 工艺 版型
1：后领捆条起拱大货请改善。
2：夹底冚边起扭，请注意，夹冚边高改1.5CM高，夹底侧缝改先冚前后夹圈，后拼侧骨，在夹底平车定位。
3：面料沾毛，请与设计沟通换面料。
4：前幅印花整体左移1CM
部位 度量方法 |  | 基码S 样板尺寸 | 误差 | 要求 尺寸
后中长（领骨度） |  | 61.5 |  | 61.5
肩宽（边至边） |  | 55.5 |  | 55.5
胸围（夹底直度） |  | 109 |  | 109
脚围（直度） |  | 104 |  | 104
夹直（直度） |  | 23 |  | 23
领宽（骨至骨直度） |  | 21 |  | 21
前领深（肩骨垂直至前中领骨 |  | 10 |  | 10
领围（沿骨拉度） |  | 66 |  | 66
领高 |  | 2 |  | 2
本工艺单中未列明工艺标准均以 《 工艺执行项目规范标准》 为准。
结论 Conclusion |  | 改善以上问题，可开大货

## 齐码尺寸表上衣
广州冒泡电商有限公司：大货齐码尺寸表
订单款号： |  | 23SS-JY0347 |  | 批办师： |  | 彭小平 |  | 生产跟单： |  | 嘉莉
供应商： |  | 壹木肆水 |  | 设计师： |  | 静怡 |  | 编辑日期： |  | 2022-12-28
序号 | 尺码 部位/度量方法 |  | XS | S 基码 | M | L | XL | 公差 | 款式图片
1 | 后中长（领骨度） |  | 60.3 | 61.5 | 62.7 | 63.9 |  | +-1
2 | 肩宽（边至边） |  | 53.5 | 55.5 | 58 | 60.5 |  | +-0.6
4 | 胸围（夹底直度） |  | 105 | 109 | 114 | 119 |  | +-1.5
5 | 脚围（直度） |  | 100 | 104 | 109 | 114 |  | +-1.5
6 | 夹直（直度） |  | 22.4 | 23 | 23.7 | 24.4 |  | +-0.5
7 | 领宽（骨至骨直度） |  | 20.6 | 21 | 21.4 | 22 |  | +-0.5
8 | 前领深（肩骨垂直至前中领骨 |  | 9.8 | 10 | 10.2 | 10.5 |  | +-0.3
9 | 领围（沿骨拉度） |  | 65 | 66 | 67 | 68.5 |  | +-1
10 | 领高 |  | 2 |  |  |  |  | +-0.2
11
12
13
14
15
16
17
18
19
20